## Centrifugal Force & Speed
Inputs
Arm Weight | 200 | g | 0.2 | kg
PLA Failure | 40 | MPa |  |  | eSun PLA+ tensile strength is 60 Mpa
PLA support | 225 | mm2 | 0.000225 | m2
PLA force | 9000 | N |  |  | 1 Pa = 1 N/m2
F = mω2r
Centrifugal force (N)
Angular velocity
round/sec | 15 | 18 | 20 | 22 | 24 | 25 | 30 | 35 | 40 | 45 | 50
rpm | 900 | 1080 | 1200 | 1320 | 1440 | 1500 | 1800 | 2100 | 2400 | 2700 | 3000
rad/sec | 94.2478 | 113.0973 | 125.6637 | 138.2301 | 150.7964 | 157.0796 | 188.4956 | 219.9115 | 251.3274 | 282.7433 | 314.1593
Radius (m)
0.2 | 355.3058 | 511.6403 | 631.6547 | 764.3022 | 909.5827 | 986.9604 | 1421.223 | 1934.4425 | 2526.6187 | 3197.7518 | 3947.8418
0.25 | 444.1322 | 639.5504 | 789.5684 | 955.3777 | 1136.9784 | 1233.7006 | 1776.5288 | 2418.0531 | 3158.2734 | 3997.1898 | 4934.8022
0.3 | 532.9586 | 767.4604 | 947.482 | 1146.4532 | 1364.3741 | 1480.4407 | 2131.8346 | 2901.6637 | 3789.9281 | 4796.6277 | 5921.7626
0.35 | 621.7851 | 895.3705 | 1105.3957 | 1337.5288 | 1591.7698 | 1727.1808 | 2487.1403 | 3385.2743 | 4421.5828 | 5596.0657 | 6908.7231
0.4 | 710.6115 | 1023.2806 | 1263.3094 | 1528.6043 | 1819.1655 | 1973.9209 | 2842.4461 | 3868.8849 | 5053.2375 | 6395.5037 | 7895.6835
0.45 | 799.438 | 1151.1907 | 1421.223 | 1719.6799 | 2046.5612 | 2220.661 | 3197.7518 | 4352.4955 | 5684.8921 | 7194.9416 | 8882.644
0.5 | 888.2644 | 1279.1007 | 1579.1367 | 1910.7554 | 2273.9569 | 2467.4011 | 3553.0576 | 4836.1062 | 6316.5468 | 7994.3796 | 9869.6044
Total support thickness (mm), assuming a 15mm width
Angular velocity
round/sec | 15 | 18 | 20 | 22 | 24 | 25 | 30 | 35 | 40 | 45 | 50
rpm | 900 | 1080 | 1200 | 1320 | 1440 | 1500 | 1800 | 2100 | 2400 | 2700 | 3000
rad/sec | 94.2478 | 113.0973 | 125.6637 | 138.2301 | 150.7964 | 157.0796 | 188.4956 | 219.9115 | 251.3274 | 282.7433 | 314.1593
Radius (m)
0.2 | 0.59218 | 0.85273 | 1.0528 | 1.2738 | 1.516 | 1.6449 | 2.3687 | 3.2241 | 4.211 | 5.3296 | 6.5797
0.25 | 0.74022 | 1.0659 | 1.3159 | 1.5923 | 1.895 | 2.0562 | 2.9609 | 4.0301 | 5.2638 | 6.662 | 8.2247
0.3 | 0.88826 | 1.2791 | 1.5791 | 1.9108 | 2.274 | 2.4674 | 3.5531 | 4.8361 | 6.3165 | 7.9944 | 9.8696
0.35 | 1.0363 | 1.4923 | 1.8423 | 2.2292 | 2.6529 | 2.8786 | 4.1452 | 5.6421 | 7.3693 | 9.3268 | 11.5145
0.4 | 1.1844 | 1.7055 | 2.1055 | 2.5477 | 3.0319 | 3.2899 | 4.7374 | 6.4481 | 8.4221 | 10.6592 | 13.1595
0.45 | 1.3324 | 1.9187 | 2.3687 | 2.8661 | 3.4109 | 3.7011 | 5.3296 | 7.2542 | 9.4748 | 11.9916 | 14.8044
0.5 | 1.4804 | 2.1318 | 2.6319 | 3.1846 | 3.7899 | 4.1123 | 5.9218 | 8.0602 | 10.5276 | 13.324 | 16.4493
C = 2π r
Speed (m/s)
Angular velocity
round/sec | 15 | 18 | 20 | 22 | 24 | 25 | 30 | 35 | 40 | 45 | 50
rpm | 900 | 1080 | 1200 | 1320 | 1440 | 1500 | 1800 | 2100 | 2400 | 2700 | 3000
rad/sec | 94.2478 | 113.0973 | 125.6637 | 138.2301 | 150.7964 | 157.0796 | 188.4956 | 219.9115 | 251.3274 | 282.7433 | 314.1593
Radius (m)
0.15 | 14.1372 | 16.9646 | 18.8496 | 20.7345 | 22.6195 | 23.5619 | 28.2743 | 32.9867 | 37.6991 | 42.4115 | 47.1239
0.2 | 18.8496 | 22.6195 | 25.1327 | 27.646 | 30.1593 | 31.4159 | 37.6991 | 43.9823 | 50.2655 | 56.5487 | 62.8319
0.25 | 23.5619 | 28.2743 | 31.4159 | 34.5575 | 37.6991 | 39.2699 | 47.1239 | 54.9779 | 62.8319 | 70.6858 | 78.5398
0.3 | 28.2743 | 33.9292 | 37.6991 | 41.469 | 45.2389 | 47.1239 | 56.5487 | 65.9734 | 75.3982 | 84.823 | 94.2478
0.35 | 32.9867 | 39.5841 | 43.9823 | 48.3805 | 52.7788 | 54.9779 | 65.9734 | 76.969 | 87.9646 | 98.9602 | 109.9557
0.4 | 37.6991 | 45.2389 | 50.2655 | 55.292 | 60.3186 | 62.8319 | 75.3982 | 87.9646 | 100.531 | 113.0973 | 125.6637
0.45 | 42.4115 | 50.8938 | 56.5487 | 62.2035 | 67.8584 | 70.6858 | 84.823 | 98.9602 | 113.0973 | 127.2345 | 141.3717
0.5 | 47.1239 | 56.5487 | 62.8319 | 69.115 | 75.3982 | 78.5398 | 94.2478 | 109.9557 | 125.6637 | 141.3717 | 157.0796
Speed (km/h)
round/sec | 15 | 18 | 20 | 22 | 24 | 25 | 30 | 35 | 40 | 45 | 50
rpm | 900 | 1080 | 1200 | 1320 | 1440 | 1500 | 1800 | 2100 | 2400 | 2700 | 3000
rad/sec | 94.2478 | 113.0973 | 125.6637 | 138.2301 | 150.7964 | 157.0796 | 188.4956 | 219.9115 | 251.3274 | 282.7433 | 314.1593
Radius (m)
0.15 | 50.8938 | 61.0726 | 67.8584 | 74.6442 | 81.4301 | 84.823 | 101.7876 | 118.7522 | 135.7168 | 152.6814 | 169.646
0.2 | 67.8584 | 81.4301 | 90.4779 | 99.5257 | 108.5734 | 113.0973 | 135.7168 | 158.3363 | 180.9557 | 203.5752 | 226.1947
0.25 | 84.823 | 101.7876 | 113.0973 | 124.4071 | 135.7168 | 141.3717 | 169.646 | 197.9203 | 226.1947 | 254.469 | 282.7433
0.3 | 101.7876 | 122.1451 | 135.7168 | 149.2885 | 162.8602 | 169.646 | 203.5752 | 237.5044 | 271.4336 | 305.3628 | 339.292
0.35 | 118.7522 | 142.5026 | 158.3363 | 174.1699 | 190.0035 | 197.9203 | 237.5044 | 277.0885 | 316.6725 | 356.2566 | 395.8407
0.4 | 135.7168 | 162.8602 | 180.9557 | 199.0513 | 217.1469 | 226.1947 | 271.4336 | 316.6725 | 361.9115 | 407.1504 | 452.3893
0.45 | 152.6814 | 183.2177 | 203.5752 | 223.9327 | 244.2902 | 254.469 | 305.3628 | 356.2566 | 407.1504 | 458.0442 | 508.938
0.5 | 169.646 | 203.5752 | 226.1947 | 248.8141 | 271.4336 | 282.7433 | 339.292 | 395.8407 | 452.3893 | 508.938 | 565.4867

## LED Toggle Rate
C = 2π r
| Pixels around |  |  |  |  | Memory (KB) - Fully expanded data | [14 empty] | Memory (KB) - RGB565 + buffer
LED strip (px/m) | 288 | 144 |  |  |  | 288 | 144 | 288 | 144 | 288 | 144 | 288 | 144 | 288 | 144 | 288 | 144 | 288 | 144 |  | 288 | 144 | 288 | 144 | 288 | 144 | 288 | 144 | 288 | 144 | 288 | 144 | 288 | 144
Px Width (mm) | 3.4722 | 6.9444 |  |  |  | 3.4722 | 6.9444 | 3.4722 | 6.9444 | 3.4722 | 6.9444 | 3.4722 | 6.9444 | 3.4722 | 6.9444 | 3.4722 | 6.9444 | 3.4722 | 6.9444 |  | 3.4722 | 6.9444 | 3.4722 | 6.9444 | 3.4722 | 6.9444 | 3.4722 | 6.9444 | 3.4722 | 6.9444 | 3.4722 | 6.9444 | 3.4722 | 6.9444
[5 empty] | Interlace | 2 | 1 | 2 | 1 | 2 | 1 | 2 | 1 | 2 | 1 | 2 | 1 | 2 | 1 | Interlace | 2 | 1 | 2 | 1 | 2 | 1 | 2 | 1 | 2 | 1 | 2 | 1 | 2 | 1
[5 empty] | Height (m) | 0.15 | 0.15 | 0.2 | 0.2 | 0.25 | 0.25 | 0.3 | 0.3 | 0.35 | 0.35 | 0.4 | 0.4 | 0.5 | 0.5 | Height (m) | 0.15 | 0.15 | 0.2 | 0.2 | 0.25 | 0.25 | 0.3 | 0.3 | 0.35 | 0.35 | 0.4 | 0.4 | 0.5 | 0.5
Radius (m) |  |  |  |  | Px Height | 44 | 22 | 58 | 29 | 72 | 36 | 86 | 43 | 100 | 50 | 116 | 58 | 144 | 72 | Px Height | 44 | 22 | 58 | 29 | 72 | 36 | 86 | 43 | 100 | 50 | 116 | 58 | 144 | 72
0.15 | 271.4336 | 135.7168 |  |  |  | 47.0938 | 11.8594 | 62.0781 | 15.6328 | 77.0625 | 19.4062 | 92.0469 | 23.1797 | 107.0312 | 26.9531 | 124.1562 | 31.2656 | 154.125 | 38.8125 |  | 23.75 | 6.2188 | 31.2969 | 8.1875 | 38.8438 | 10.1562 | 46.3906 | 12.125 | 53.9375 | 14.0938 | 62.5625 | 16.3438 | 77.6562 | 20.2812
0.2 | 361.9115 | 180.9557 |  |  |  | 62.5625 | 15.7266 | 82.4688 | 20.7305 | 102.375 | 25.7344 | 122.2812 | 30.7383 | 142.1875 | 35.7422 | 164.9375 | 41.4609 | 204.75 | 51.4688 |  | 33.6146 | 8.4564 | 43.4841 | 10.9229 | 53.3652 | 13.3926 | 63.2521 | 15.8639 | 73.1423 | 18.3362 | 84.4907 | 21.1736 | 104.2705 | 26.1182
0.22 | 398.1026 | 199.0513 |  |  |  | 68.9219 | 17.3594 | 90.8516 | 22.8828 | 112.7812 | 28.4062 | 134.7109 | 33.9297 | 156.6406 | 39.4531 | 181.7031 | 45.7656 | 225.5625 | 56.8125 |  | 34.3322 | 8.631 | 45.2422 | 11.3653 | 56.1522 | 14.0996 | 67.0623 | 16.8339 | 77.9724 | 19.5682 | 90.4411 | 22.6932 | 112.2613 | 28.1619
0.25 | 452.3893 | 226.1947 |  |  |  | 78.2031 | 19.6797 | 103.0859 | 25.9414 | 127.9688 | 32.2031 | 152.8516 | 38.4648 | 177.7344 | 44.7266 | 206.1719 | 51.8828 | 255.9375 | 64.4062 |  | 38.9729 | 9.7912 | 51.3594 | 12.8946 | 63.746 | 15.998 | 76.1326 | 19.1015 | 88.5192 | 22.2049 | 102.6754 | 25.7518 | 127.4488 | 31.9588
0.3 | 542.8672 | 271.4336 |  |  |  | 93.6719 | 23.5469 | 123.4766 | 31.0391 | 153.2812 | 38.5312 | 183.0859 | 46.0234 | 212.8906 | 53.5156 | 246.9531 | 62.0781 | 306.5625 | 77.0625 |  | 46.721 | 11.7434 | 61.5686 | 15.4621 | 76.4163 | 19.1809 | 91.2639 | 22.8996 | 106.1116 | 26.6184 | 123.0803 | 30.8684 | 152.7756 | 38.3059
0.35 | 633.3451 | 316.6725 |  |  |  | 109.3125 | 27.4141 | 144.0938 | 36.1367 | 178.875 | 44.8594 | 213.6562 | 53.582 | 248.4375 | 62.3047 | 288.1875 | 72.2734 | 357.75 | 89.7188 |  | 54.5373 | 13.674 | 71.8737 | 18.0084 | 89.2099 | 22.3427 | 106.546 | 26.6769 | 123.882 | 31.011 | 143.6946 | 35.9642 | 178.3666 | 44.6323
0.4 | 723.8229 | 361.9115 |  |  |  | 124.7812 | 31.2812 | 164.4844 | 41.2344 | 204.1875 | 51.1875 | 243.8906 | 61.1406 | 283.5938 | 71.0938 | 328.9688 | 82.4688 | 408.375 | 102.375 |  | 62.2719 | 15.6078 | 82.0687 | 20.557 | 101.8656 | 25.5062 | 121.6625 | 30.4554 | 141.4594 | 35.4046 | 164.0844 | 41.0609 | 203.6781 | 50.9593
0.45 | 814.3008 | 407.1504 |  |  |  | 140.4219 | 35.2344 | 185.1016 | 46.4453 | 229.7812 | 57.6562 | 274.4609 | 68.8672 | 319.1406 | 80.0781 | 370.2031 | 92.8906 | 459.5625 | 115.3125 |  | 70.0911 | 17.5833 | 92.3763 | 23.1614 | 114.6615 | 28.7395 | 136.9466 | 34.3177 | 159.2318 | 39.8958 | 184.7005 | 46.2708 | 229.2708 | 57.427
0.5 | 904.7787 | 452.3893 |  |  |  | 155.8906 | 39.1016 | 205.4922 | 51.543 | 255.0938 | 63.9844 | 304.6953 | 76.4258 | 354.2969 | 88.8672 | 410.9844 | 103.0859 | 510.1875 | 127.9688 |  | 77.8248 | 19.5162 | 102.5709 | 25.7095 | 127.317 | 31.9029 | 152.0631 | 38.0963 | 176.8091 | 44.2896 | 205.0904 | 51.3678 | 254.5826 | 63.7545
LED updates (lines/sec) | [9 empty] | SPI Frequency |  | 58 | LEDs high |  | 2% | Accuracy | 1.3% | Gap
| INTERLACED - 144 LED strip spacing |  |  |  | 144 LED strip spacing | [5 empty] | INTERLACED - 144 LED strip spacing |  |  |  | 144 LED strip spacing
LED strip (px/m) | 288 | 288 | 288 | 288 | 144 | 144 | 144 | 144 |  |  | 288 | 288 | 288 | 288 | 144 | 144 | 144 | 144
Interlace | 2 | 2 | 2 | 2 | 1 | 1 | 1 | 1 |  |  | 2 | 2 | 2 | 2 | 1 | 1 | 1 | 1
Px Width (mm) | 3.4722 | 3.4722 | 3.4722 | 3.4722 | 6.9444 | 6.9444 | 6.9444 | 6.9444 |  |  | 3.4722 | 3.4722 | 3.4722 | 3.4722 | 6.9444 | 6.9444 | 6.9444 | 6.9444
Round/sec | 15 | 20 | 25 | 30 | 15 | 20 | 25 | 30 |  |  | 15 | 20 | 25 | 30 | 15 | 20 | 25 | 30
Radius (m)
0.15 | 4071.5041 | 5428.6721 | 6785.8401 | 8143.0082 | 2035.752 | 2714.3361 | 3392.9201 | 4071.5041 |  |  | 8.0773 | 10.7697 | 13.4622 | 16.1546 | 4.0386 | 5.3849 | 6.7311 | 8.0773
0.2 | 5428.6721 | 7238.2295 | 9047.7868 | 10857.3442 | 2714.3361 | 3619.1147 | 4523.8934 | 5428.6721 |  |  | 10.7697 | 14.3596 | 17.9495 | 21.5394 | 5.3849 | 7.1798 | 8.9748 | 10.7697
0.22 | 5971.5393 | 7962.0524 | 9952.5655 | 11943.0786 | 2985.7697 | 3981.0262 | 4976.2828 | 5971.5393 |  |  | 11.8467 | 15.7956 | 19.7445 | 23.6934 | 5.9233 | 7.8978 | 9.8722 | 11.8467
0.25 | 6785.8401 | 9047.7868 | 11309.7336 | 13571.6803 | 3392.9201 | 4523.8934 | 5654.8668 | 6785.8401 |  |  | 13.4622 | 17.9495 | 22.4369 | 26.9243 | 6.7311 | 8.9748 | 11.2185 | 13.4622
0.3 | 8143.0082 | 10857.3442 | 13571.6803 | 16286.0163 | 4071.5041 | 5428.6721 | 6785.8401 | 8143.0082 |  |  | 16.1546 | 21.5394 | 26.9243 | 32.3092 | 8.0773 | 10.7697 | 13.4622 | 16.1546
0.35 | 9500.1762 | 12666.9016 | 15833.627 | 19000.3524 | 4750.0881 | 6333.4508 | 7916.8135 | 9500.1762 |  |  | 18.847 | 25.1293 | 31.4117 | 37.694 | 9.4235 | 12.5647 | 15.7058 | 18.847
0.4 | 10857.3442 | 14476.4589 | 18095.5737 | 21714.6884 | 5428.6721 | 7238.2295 | 9047.7868 | 10857.3442 |  |  | 21.5394 | 28.7193 | 35.8991 | 43.0789 | 10.7697 | 14.3596 | 17.9495 | 21.5394
0.45 | 12214.5122 | 16286.0163 | 20357.5204 | 24429.0245 | 6107.2561 | 8143.0082 | 10178.7602 | 12214.5122 |  |  | 24.2319 | 32.3092 | 40.3865 | 48.4637 | 12.1159 | 16.1546 | 20.1932 | 24.2319
0.5 | 13571.6803 | 18095.5737 | 22619.4671 | 27143.3605 | 6785.8401 | 9047.7868 | 11309.7336 | 13571.6803 |  |  | 26.9243 | 35.8991 | 44.8738 | 53.8486 | 13.4622 | 17.9495 | 22.4369 | 26.9243
Maximum Height (pixels on single LED strip)
SPI Freq (Mbps) | 19.3452 |  | 20 | Mbps | 2% | Accuracy | 1.3% | Gap
Radius (m)
0.15 | 146 | 109 | 87 | 72 | 294 | 220 | 176 | 146
0.2 | 109 | 81 | 64 | 53 | 220 | 165 | 131 | 109
0.22 | 99 | 73 | 58 | 48 | 200 | 149 | 119 | 99
0.25 | 87 | 64 | 51 | 42 | 176 | 131 | 104 | 87
0.3 | 72 | 53 | 42 | 35 | 146 | 109 | 87 | 72
0.35 | 61 | 45 | 36 | 29 | 125 | 93 | 74 | 61
0.4 | 53 | 39 | 31 | 25 | 109 | 81 | 64 | 53
0.45 | 47 | 35 | 27 | 22 | 96 | 72 | 57 | 47
0.5 | 42 | 31 | 24 | 20 | 87 | 64 | 51 | 42
Note on F42: Per STM32 application note: Accuracy of Factory Calibrated HSI16 oscillator: -1.5% to 1.5% VDDA =3.0V 0-55 degC -2% to 2% VDDA =3.0V -10-70 degC -2.5% to 2% VDDA =3.0V -10-85 degC We should be within 2%. dm00425536-how-to-optimize-stm32-mcus-internal-rc-oscillator-accuracy-stmicroelectronics-1.pdf

## Wires
Conductor | Outside Ø | Cost | Chassis | Power
mm2 | mm | /m (100m) | A | A
0.5 | 2.5 | 0.31 | 10 | 1.4
0.5 | 2.2 | 0.45 | 10 | 1.4
0.5 | 2 | 0.26 | 10 | 1.4
0.25 | 1.4 | 0.21 | 4.5 | 0.7
0.22 | 1.2 | 0.16 | 3.8 | 0.6
0.14 | 1.1 | 0.15 | 2.5 | 0.4
| 2 | Strips
* | 56 | Pixels/strip
* | 3 | leds/pixel
* | 0.02 | A/led | = | 6.72 | A
* | 5 | V | = | 33.6 | W
/ | 12 | V | = | 2.8 | A